## Sheet1
发热门诊扩建改造施工报价单
工程名称：食堂改造土建施工
序号 | 工程子项名称 | 子项特征描述 |  | 计量单位 | 工程量 | 金额（元）
[6 empty] | 综合单价 | 合价
1 | 场地外围清理 | 大树修枝；花坛铲除、平整；台阶填充、4台空调室外机移装及其他； |  | 项 | 1
2 | 坡道处理 | 原有建筑与新建建筑存在135mm高差，需进行放坡处理，按无障碍坡道1/12比例放坡，坡道做切槽防滑条处理，两坡道交叉处做顺坡圆弧处理。 |  | 道 | 2
3 | 结构制作安装 | 屋面采用75厚瓦楞泡沫夹芯板（内板0.5mm，外板0.6mm）；柱子采用100*100*6镀锌方管；主梁采用100*100*6镀锌方管，次梁采用80*80*4镀锌方管，檩条采用100*50*3镀锌方管，刚架采用Q345-B钢，其他钢材采用Q235-B钢，包括柱地脚螺栓安装，主梁加腋，屋脊加强、转换钢片、螺栓连接、焊接、天沟排水、方管涂防锈漆、墙板包角折边、雨篷、排水及所需的其他措施和辅助附件等。 |  | m2 | 120
4 | 室外散水 | 室外60cm宽散水（7cm碎砖，5cmC20细石混凝土一次成型） |  | m | 30
5 | 外墙夹芯板 | 75厚泡沫夹芯板（内板0.5mm，外板0.6mm）；采购、运输、安装；包含包边材料如包角、折边、结构胶、铆钉等；原过道门扩建及其他； |  | m2 | 130
6 | 室内隔断装饰净化板 | 50mm厚净化岩棉彩钢板；采购、运输、安装；包含包边材料如包角、折边、结构胶、铆钉等；含检验窗口制作（参照原样式）；装饰效果参照门诊八楼试验室。推荐品牌：合肥科艺美、山东万事达、石家庄苏南、东莞龙辉； |  | m2 | 200
7 | 净化板单开门及门套 | 外围尺寸:900*2100mm；用铝合金包边包角处理，制作与安装及附件；具体做法参照门诊八楼实验室为准 |  | 樘 | 8
8 | 净化板双开门及门套 | 外围尺寸:1600*2100mm；用铝合金包边包角处理，制作与安装及附件；具体做法参照门诊八楼实验室为准 |  | 樘 | 2
9 | 地砖铺贴 | 自然广场地面，600*600玻化砖，黄沙水泥沙浆铺贴，填缝；品牌推荐：天伟、兆邦、箭牌 |  | m2 | 175
10 | 塑钢窗户 | 窗户尺寸：900*1500（材料品牌推荐：中财、宏达阳光、凤铝） |  | m2 | 13.5
11 | 卫生间防水 | 清理基层，防水材料无漏刷，地墙交接处地面防水涂料须刷到墙与地高30cm、淋浴墙高1800，进行蓄水试验24小时。水泥砂浆防水剂浇防水地坪。 |  | 间 | 5
12 | 卫生间地墙砖铺贴 | 下挖，黄沙水泥沙浆铺贴，规格≥300mm地砖，（300*300防滑地砖）。品牌推荐：天伟、兆邦、箭牌 |  | m2 | 20
13 | 铝合金单开门 | 尺寸：900*2100mm；医护淋浴、卫生间设置 |  | 樘 | 5
14 | 电热水器 | 功率：2000W,60L；品牌推荐：海尔、美的、史密斯 |  | 台 | 1
15 | 淋浴器 | 品牌推荐：九牧、惠达、箭牌 |  | 套 | 1
16 | 吊顶铝扣板天花 (600*600*0.8) | 含龙骨、基层板、面层、其他等（材料品牌推荐：友邦、顶美嘉、好太太） |  | m2 | 120
17 | 暖通空调系统 | 采用中央空调多联机组（材料品牌推荐：海尔、格力、美的），每间房各设置一处空调分机；采购、安装及辅材、附件等。 |  | m2 | 120
18 | 空调插座 | 按空调安装要求，各房间设置一处三孔插座 |  | 个 | 7
19 | 排风系统 | 包括风量：4000m3/h低噪音风机箱1台；镀锌铁皮排风管道50m2；手动对开多叶调节阀2个；消声器1个；防雨百叶1个；回风口12个；设备安装及运输费用；其他辅材等。 |  | 套 | 1
20 | 水电安装 | 含总进线、配电箱、开关、插座（五孔）、网线、电话线、室内外排水开挖、安装、修复及其他。材料品牌推荐：电线：正泰，安庆华鑫、铜陵长江；水管：联塑、金德、日丰、伟星；电工电器：正泰、德力西、鸿雁。（配电箱厚度0.8mm以上） |  | m2 | 120
21 | 治疗室理化板治疗台 | 材料种类、参考规格：3200*600*800，实木多层免漆板（现场三合一连接）；五金种类、规格：含五金铰链、拉手、轨道、理化材台面；台柜制作、运输、安装（安放）；含不锈钢双台盆一套，配感应龙头；具体尺寸现场确定为准 |  | 米 | 3.2
22 | 吊柜 | 材料种类、参考规格：3200*320*610，实木多层免漆板（现场三合一连接）；五金种类、规格：含五金铰链，拉手等；台柜制作、运输、安装（安放）：墙上内嵌式安装；分别在治疗室、各隔离病房安装，具体尺寸以现场确定为准。 |  | 米 | 3.2
23 | 立柜 | 材料种类、参考规格1000*400*2000，实木多层免漆板（现场三合一连接）；五金种类、规格：含五金铰链，拉手等；台柜制作、运输、安装（安放）：墙上内嵌式安装；分别在治疗室、各隔离病房安装，具体尺寸以现场确定为准。 |  | 组 | 3
24 | 医用紫外线灯 | 各功能房间及过道，具体安装参照原发热门诊区域及院感要求。 |  | 盏 | 11
25 | 小吊灯 | 卫生间及淋浴间，具体安装参照原发热门诊卫生间设置。 |  | 盏 | 5
26 | 集成吸顶灯 | 各功能房间及过道，具体安装参照原发热门诊区域；品牌推荐：西蒙、欧普、雷士 |  | 盏 | 12
27 | 洗脸盆 | 材质：陶瓷；组装形式： 含阀、感应式混合龙头、下水；采购及安装等；推荐品牌：水龙头：九牧、惠达、箭牌； |  | 套 | 8
28 | 蹲便器 | 下挖、安装；含配套低位水箱及其他；推荐品牌：九牧、惠达、箭牌； |  | 套 | 4
29 | 地漏 | 不锈钢材质。 |  | 个 | 5
30 | 垃圾清理及卫生保洁 | 装修完成的垃圾装袋清场、外运；地面、墙面等保洁到位； |  | m2 | 120
31 | 前期设计咨询服务费 | 投标时按2000元报价；中标后支付给咨询人。 |  | 项 | 1 | 2000
32 | 不可预见费 | 预估费用1万元，投标时按照1万元报价。 |  | 项 | 1 | 10000
33 | 综合税费 | 以上各项综合的10﹪左右，自行考虑
34 | 总 价（以上各项之和） | 大写： 万 仟 佰 元 角 分
重要说明：本次施工预算总价36万元。施工要求：①施工前做好周密安排：对场地尺寸等进行精确测量，根据场地情况适时深化，确保室内外排水通畅；精心组织施工，确保发热门诊业务开展不受影响。施工所有材料及设施等全部由施工方负责。②严格按照施工图纸、相关科室要求施工。根据现场实际，如需要变动的，经过双方充分沟通，方可变更。做好与各分项工程如暖通设备、排风设备安装等有效配合。④施工方在施工中需做好安全防护工作，在施工中造成一切伤亡及其它事故院方概不承担一切责任。③严格按照施工图纸要求施工。根据现场实际，如需要变动的，经过双方充分沟通，方可变更。做好与各分项工程如暖通设备、排风设备安装等有效配合。④施工方在施工中需做好安全防护工作，在施工中造成一切伤亡及其它事故院方概不承担一切责任。④施工过程中必须保护好现场，做好施工保护；施工过程中要合理转移相关设备物资并确保不受损害，施工后负责放在指定位置。施工完毕，必须完成清场保洁工作。⑤付款方式：验收合格，施工方提供符合财务要求的发票并履行支付手续后支付工程款97％，余3％质保2年后无任何质量问题无息付清。
报价单位（盖章）：
报价人（签名）：
报价日期：