## Sheet1
门诊楼给水系统改造工程报价单
工程名称：门诊楼给水系统改造工程
序号 | 工程子项名称 | 子项特征描述 |  | 计量单位 | 工程量 |  | 金额（元）
[7 empty] | 单价 | 合价
1 | 给水主管 | 钢塑复合管 1.套管形式、材质、规格:一般套管 2.连接方式:丝扣连接 3.型号、规格: DN32、DN25、DN20、DN15 4.材质: 钢塑复合给水管 5.输送介质: 给水 6.安装部位: 室内 7.保温层安装及做法要求:按设计说明及相关规范 8、主材推荐品牌：中财、伟星、日丰、联塑 |  | m | 370 | 330
2 | 给水主管 配件及附件 | 1、配件包括：直接、三通、弯头、截水阀、开孔洞等 2、附件包括管卡、生料带、堵漏王、保温棉、铝皮、阐阀盖等 3、配件推荐品牌：中财、伟星、日丰、联塑
2.1 | 直接 | 规格为DN32、DN25、DN20、DN15直接接头 |  | 只 | 50
2.2 | 三通 | 规格为DN32、DN25、DN20、DN15三通接头 |  | 只 | 96
2.3 | 弯头 | 规格为DN32、DN25、DN20、DN15弯头接头 |  | 只 | 27
2.4 | 截止阀 | 规格为与主管材料配套截止阀 |  | 只 | 10
2.5 | 开孔 | 规格为孔径40-50mm，管道安装完成后，孔洞缝隙用堵漏灌浆材料密封。 |  | 处 | 70
2.6 | 附件 | 包含关卡、生料带、堵漏王、保温棉、铝皮、保护壳、阐阀盖、补地砖等 |  | 项 | 1
3 | 给水支管 | 钢塑复合管 1.套管形式、材质、规格:一般套管 2.连接方式:丝扣连接 3.型号、规格: DN20、DN15 4.材质: 钢塑复合给水管 5.输送介质: 给水 6.安装部位: 室内 7.保温层安装及做法要求:按设计说明及相关规范 8、主材推荐品牌：中财、伟星、日丰、联塑 |  | m | 650
4 | 给水支管 配件及附件 | 1、配件包括：直接、内丝、弯头、三角阀、水龙头、给水软管等 2、附件包括管卡、生料带、堵漏王、保温棉、铝皮、阐阀盖等 3、配件推荐品牌：中财、伟星、日丰、联塑 m2 13.5
4.1 | 直接 | 规格为DN20、DN15直接接头 |  | 只 | 70
4.2 | 弯头 | 规格为DN20、DN15弯头接头 |  | 只 | 220
4.3 | 内丝 | 规格为DN20、DN15内丝接头 |  | 只 | 84
4.4 | 三角阀 | 规格为DN20、DN15管配套三角阀 |  | 只 | 84
4.5 | 水龙头 | 304不锈钢九牧水龙头 |  | 只 | 84
4.6 | 给水软管 | 规格为DN20、DN15金属软管 |  | m | 84
4.7. | 附件 | 包含关卡、生料带、堵漏王、保温棉、铝皮、保护壳、阐阀盖、补地砖等 |  | 项 | 1
5 | 旧管道拆除清理外运及新管道的包边包角 | 1、此项包括旧角及旧管道的拆除，垃圾清理外运，新管道的包边包角。 2、新管道包角采用木工板做基层，外贴铝塑板，与原有墙面色调保持协调一致。 |  | 处 | 70
6 | 管道安装人工费 | 一层的一道主管及支管安装按1.5个工日计算，每层10道，计7层 |  | 工日 | 105
7 | 施工补偿费 | 此项费用为施工方在不影响各科室正常运转的条件下，非正常工作时间段（含夜间）施工的补偿费用（中药房、西药费、内镜中心、检验科、口腔科等协调、工时、特殊部位装饰修复），为保证质量，此项报价按照预算价，不予下浮。 |  | 工日 | 50 |  | 300 | 15000
8 | 综合税费 | 按1+2+3+4+5+6+7的合价10%左右计取，自行考虑
9 | 总 价（以上各项之和） | 大写： 万 仟 佰 元 角 分
改造说明： 本工程为宿松县中医院门诊大楼给水改造工程，因时间较长，该楼给水立管由于氧化原因，损坏严重，现根据原有图纸对给水管道进行改造(不包括卫生间)。给水管采用钢塑复合管，丝扣连接。其电JL-10及JL-11管道为外墙明敷，管道采取保温措施，保温材料采用PVC/NBR橡塑海绵,保温层厚度30mm，保温层外壁加0.5mm厚铝皮保护壳。JL-8及JL-9管道改由一层吊顶内敷设，汇合接至地下室顶板给水干管，见设计图纸。除原有为感应式龙头外，其余龙头全部更换为不锈钢龙头。原有消防管道因埋地部分漏水，现改造成由地下室进管，至H轴后，由立管敷设至一层顶板下敷设。见设计平面图。 其他说明： 施工要求：①施工前做好周密安排：对室内管道、开孔尺寸等进行精确测量，精心组织施工，确保各科室业务开展不受影响。施工所有材料及设施等全部由施工方负责。②严格按照施工图纸、相关科室要求施工。根据现场实际，如需要变动的，经过双方充分沟通，方可变更。④施工方在施工中需做好安全防护工作，在施工中造成一切伤亡及其它事故院方概不承担一切责任。做好施工保护；施工过程中要合理转移相关设备物资并确保不受损害，施工后负责放在指定位置。施工完毕，必须完成清场保洁工作。⑤付款方式：验收合格，施工方提供符合财务要求的发票并履行支付手续后支付工程款97％，余3％质保2年后无任何质量问题无息付清。⑥本报价为固定总价合同；预算控制价为16万元。除水龙头按实际安装量；给水主管工程量变动超过3％范围，超过部分予以据实增减外，其他均不予调整。请投标时结合现场予以充分考虑。
报价单位（盖章）：
报价人（签名）：
报价日期：