## Sheet1
国医堂楼加装电梯采购与安装工程量报价清单
工程名称：国医堂楼加装电梯采购与安装
序号 | 工程子项名称 | 子项特征描述 |  | 计量单位 | 工程量 | 金额（元）
[6 empty] | 综合单价 | 合价
1 | 乘客电梯 | 1.全发纹不锈钢材质；2.载重：1000kg；3.速度：1.0m/s；4.停层站数：3层3站；5.行程：以建筑实际为准，6.中分门；7.轿厢尺寸：1300mm*1800mm*2400mm；8.顶层机房；9.其他标准配置。 |  | 台 | 1
2 | 电梯检验、验收、办证 |  |  | 项 | 1
3 | 一年免保 | 自验收取证之日起，免费一年维保 |  | 项 | 1
4 | 电梯底坑 | 1.钢筋混凝土；2.尺寸满足电梯安装要求；3.防水处理，满足日常维护运行要求。 |  | 个 | 1
5 | 井道钢构 | 1.立柱4根：120*120*4热镀锌方管；圈梁：100*100*4热镀锌方管； 2.立柱加固连接横担间距1500MM ；3.其他附属配件； |  | 个 | 1
6 | 井道外墙装饰 | 1.0厚发纹不锈钢包边及收角 |  | 项 | 1
7 | 原不锈钢栏杆切割、拆除，根据现场改装 | 人工工时 |  | 工 | 2
8 | 二层顶部过道横梁拆除、加固 | 根据电梯安装尺寸要求，约切割2000*200*600横梁，横梁加固；此项暂定综合单价2000元，实际施工中据实结算；报价时按照2000元报价 |  | 项 | 1 | 2000 | 2000
9 | 一层电梯厅墙壁开门洞、装门框 | 墙壁开门洞（尺寸：1200*2400）、安装过梁、优质不锈钢门框、墙地砖修复 |  | 项 | 1
10 | 清场、垃圾外运 | 电梯坑土、开门洞碎砖圾及装饰等垃圾外运 |  | 项 | 1
11 | 其他综合及税费 | 以上各项综合的10﹪
22 | 总 价（以上各项之和） | 大写： 万 仟 佰 元 角 分
说明：①本次预算总价20万元，为固定总价合同，超过控制价视为废标；具体内容包括本次电梯采购及附属工程的施工、清理现场、运送垃圾直至验收、正常运行。如报价表中出现影响本次采购、施工、安装、运营可能产生的其他费用，报价前应实地考察，考虑充分。②施工所有材料及设施等全部由施工方负责。③严格按照要求施工。④施工方在施工中需做好安全防护工作，在施工中造成一切伤亡及其它事故院方概不承担一切责任。⑤施工过程中必须保护好现场，做好施工保护；施工完毕，必须完成清场保洁工作。⑥付款方式：验收合格，施工方提供符合财务要求的发票并履行支付手续后支付工程款95％，余5％质保一年后无任何质量问题无息付清。
报价单位（盖章）：
报价人（签名）：
报价日期：