## Sheet1
病理科改造工程投标清单报价表
序号 | 项目名称 | 规格型号 | 单位 | 数量 | 单价 | 合价
拆除工程
1 | 拆除原墙体 | 1、含原墙面基层及原墙面 | m2 | 39.76
2 | 拆除玻璃隔断 | 1、拆除原玻璃隔断含玻璃门 | m2 | 9.24
3 | 拆除原有门 | 1、拆除M1522/M1022 | 樘 | 2
4 | 拆除门洞/窗口 | 1、拆除预留新门洞/窗口 | m2 | 16.2
5 | 水电拆除改造 | 1、水电拆除改造：包含原水电拆除清理，拆除原水池、新水电线路开槽、开孔洞、接电接水预留点位等工作内容 | 项 | 1
6 | 拆除修复 | 1、修复拆除地面及吊顶；原消防、智能化、暖通根据布局如需改动等 | 项 | 1
7 | 拆除垃圾外运 | 1、建筑垃圾外运 | 项 | 1
新建装修工程
1 | 原墙体基层恢复 | 1、300mm高灰色石材踢脚(ST03)+白色/浅蓝色墙板饰面(WP07)+顶部60mm高深灰/蓝色墙板装饰线条(WP08) 2、浅蓝色乳胶漆饰面(PT05)+1.2mm厚80mm高砂钢踢脚(MT01) | m2 | 39.1
2 | 封堵门洞 | 1、新建砌体墙面封堵门洞 | m2 | 5.25
3 | 新建隔断 | 1、新建轻钢龙骨石膏板墙面 2、浅蓝色乳胶漆饰面(PT05)+1.2mm厚80mm高砂钢踢脚(MT01) | m2 | 40.04
4 | 新建玻璃隔断 | 1、钢化玻璃隔断厚度10mm | m2 | 7.56
5 | 净化密闭门 | 1、类型：洁净密闭门带闭门互锁器 2、规格：1000*2200mm 3、五金件安装：执手锁、铰链、配件、 | 樘 | 6
6 | 净化密闭门 | 1、类型：洁净密闭门带闭门互锁器 2、规格：1500*2200mm 3、五金件安装：执手锁、铰链、配件、 | 樘 | 1
7 | 标本接收窗 | 1、标本接收玻璃视窗，钢化玻璃厚10mm，预留接收洞口 2、规格：1800*2000mm 3、窗台框采用大理石铺装 | m2 | 3.6
8 | 门禁系统 | 根据深化要求 | 套 | 2
9 | 防雨百叶 | 根据现场定制 | 项 | 4
10 | 其他 | 根据深化要求 | 项 | 1
实验室家具工程
1 | 实验边台 | 1、全钢结构:柜体采用1.2mm一级冷轧钢板,表面经环氧树脂粉末静电喷涂,台面采用12.7mm厚的实验室专用理化板台面 2、规格:L*750mm*850mm | m | 23.73
2 | PP水槽+三口水龙头 | 1、水槽尺寸：550*450*310 高密度PP,耐强腐蚀，如王水，壁厚可达7mm,平整不变形 2、三口龙头加厚铜质，开关旋钮,高密度PP/ABS,人体工学设计,手感舒适 | 套 | 4
3 | 台上式洗眼器 | 1、材料品种、规格、颜色：加厚铜质 | 套 | 4
4 | 通风柜 | 1、尺寸：1500mm*850mm*2350mm 2、全钢结构:柜体采用1.2mm一级冷轧钢板,表面经环氧树脂粉末静电喷涂,台面板为12.7mm 厚实芯理化板 | 套 | 1
5 | 通风柜 | 1、尺寸：1800mm*850mm*2350mm 2、全钢结构:柜体采用1.2mm一级冷轧钢板,表面经环氧树脂粉末静电喷涂,台面板为12.7mm 厚实芯理化板 | 套 | 4
6 | 洗手池 | 1、规格尺寸：800*300*1200 | 组 | 5
暖通
1 | PP变频离心风机 | 1、规格型号：0.5KW，风量：1000~2000 2、含防雨帽，电机罩，进风口φ250，出风口345*290，带法兰 | 台 | 4
2 | 软连接 | 1、规格型号：φ250 2、PVC材质 | 个 | 4
3 | 消音器 | 1、规格型号：φ315*1000 2、4MMPP-耐防腐防酸防碱聚丙烯吸声消声器 | 个 | 4
4 | 风管 | 1、规格型号：φ315 2、4.2mmpp，3米/根 ，裸管 | m | 4
5 | 风管 | 1、规格型号：φ200 2、3.3mmpp，3米/根 ，裸管 | m | 4
6 | 风管 | 1、规格型号：φ160 2、3.0mmpp，3米/根 ，裸管 | m | 8
7 | 风管 | 1、规格型号：φ110 2、3.0mmpp，3米/根 ，裸管 | m | 4
8 | 90°弯头 | 1、规格型号：φ315 | 个 | 4
9 | 变径 | 1、规格型号：φ315/φ250 2、两头法兰 | 个 | 1
10 | 变径 | 1、规格型号：φ315/φ200 | 个 | 1
11 | 变径 | 1、规格型号：φ200/φ160 | 个 | 1
12 | 变径 | 1、规格型号：φ160/φ110 | 个 | 2
13 | 三通 | 1、规格型号：φ160 | 个 | 2
14 | 三通插片 | 1、规格型号：φ160 | 个 | 1
15 | 三通插片 | 1、规格型号：φ110 | 个 | 2
16 | 电动风阀 | 1、规格型号：φ200 | 个 | 1
17 | 电动风阀 | 1、规格型号：φ160 | 个 | 1
18 | 电动风阀 | 1、规格型号：φ110 | 个 | 1
19 | 手动风阀 | 1、规格型号：φ200 | 个 | 1
20 | 手动风阀 | 1、规格型号：φ160 | 个 | 1
21 | 手动风阀 | 1、规格型号：φ110 | 个 | 1
22 | 法兰 | 1、规格型号：φ315 | 个 | 4
23 | 套环 | 1、规格型号：φ315 | 个 | 4
24 | 检测口 | 1、规格型号：φ110 | 个 | 4
25 | 焊条 | 1、规格型号：5KG | 卷 | 2
26 | 支架制作及安装 | 1000KG | 1000KG | 0.2
27 | 墙体开洞 |  | 项 | 4
28 | 风阀开关线 |  | 项 | 4
29 | 风机电缆 |  | 项 | 4
税金 |  | 0.09 | 项 | 1
总计
备注：1.本项目预算总价22万元；2.本清单为模拟清单，投标人投标时可修改增加清单子目，但不能减少清单子目；3.深化时需考虑对排风设置过滤装置；项目施工时所用设备、材料为市场上常用品牌；施工前报业主确认。4.施工完成需提供竣工图纸、施工资料两套报业主方可验收。
投标单位（盖章）：
投标代表（签名）： |  |  |  | 投标日期：